## 分类模型
文本 | 动力学 | 感知能力 | 通信能力 | 基本属性 | 类型 | 使用的动力学和指令说明
F-22猛禽战斗机 | (CarrierBasedAircraft)(舰载机)iagnt_dynamics_carrier_based_aircraft | 1、主传感器：AN/APG-77 (AESA 有源相控阵雷达)测距离：200-240 km (针对战斗机目标)。 2、核心传感器：AN/ALR-94 (电子战/无源探测系统)，能够探测到 400 km 外 敌机雷达的信号 | 战术数据链：Link-16 (JTIDS)，只收不发 | 任务：猎杀 最大速度：680 m/s 最小速度：70 m/s 最大加速度：30 m/s² (Max) 着舰距离：1500 m 最大角速度：50 deg/s RCS (隐身)：极低 (Very Low) | 战斗机 | （有人）舰载机动力学。【属于较低保真、高度抽象化和任务导向的动力学模型】 支持配置的参数包括： ①最大速度。定义了该实体能够达到并保持的最高运动速度。 ②最小速度。定义了该实体能够稳定维持的最低运动速度。对于舰载机而言，此参数通常表征其安全着舰所需的高进场速度，而非失速速度。 ③最大加速度。定义了该实体改变运动速度（加速或减速）快慢能力的上限。 ④减速起始距离。定义了在距离目标点（如着舰点、航点）多远处，实体应开始减速，以准备执行后续的精确操作（如着舰、悬停）。 ⑤着舰距离。舰载机专属关键参数。定义了从触舰到完全停止所需的距离约束，直接模拟了航母甲板拦阻着舰的短距特性。 ⑥最大角速度。定义了该实体改变航向（水平回转）快慢能力的上限。 ⑦平台地理位置。定义了该实体所归属的移动平台（此处为航母）的实时空间坐标，是其返航与回收的基准点。 ⑧平台航向。定义了移动平台当前的航行方向，直接影响舰载机的进场与着舰航线规划。 ⑨平台航速。定义了移动平台当前的航行速度。舰载机的着舰是相对运动，必须计入此速度的影响。 支持的动作指令（任务模式）包括： ①起飞。从跑道加速至决断速度后抬轮升空，自动执行标准离场程序。 ②降落。按进近程序下降高度，触地后启动反推和刹车直至滑行速度。 ③复飞。在进近阶段因天气、跑道占用等异常触发，自动中止降落并执行爬升指令，重新加入等待航线。 ④返航。因机械故障或天气恶化手动触发，自动规划最优路径返回起飞机场。 ⑤滑行。控制客机在地面低速移动，用于进出停机坪、跑道切换等场景。 ⑥执行航点。飞抵单个指定导航点，用于航路校正或临时路径调整。 ⑦执行航点列。按顺序飞越多个航点组成的航线，支持导入真实航路数据。 ⑧执行多边形航点。沿闭合多边形路径循环飞行，适用于训练飞行。 ⑨修改平台位置。仅更新客机在仿真场景中的 可视化坐标（纯显示层调整），不改变其导航状态、航向及飞行逻辑。（内部指令，不常用） ⑩修改平台位置且更新自身位置。同步更新客机的可视化坐标与底层物理位置，强制将其空间状态切换到目标点，中断当前所有任务。（内部指令，不常用）
F-35闪电II战斗机 | (CarrierBasedAircraft)(舰载机)iagnt_dynamics_carrier_based_aircraft | 1、主传感器：AN/APG-81 (AESA 雷达)，对空模式： 探测距离 160 km，对地模式 (SAR)，在 100 km 外 就能识别出地面的 DF-15 导弹车 甚至掩体。 2、光电系统 3、革命性传感器：AN/AAQ-37 DAS (分布式孔径系统) | 战术数据链：Link-16 (全功能版) | 是一台“会飞的服务器”和“传感器融合节点” 最大速度：540 m/s 最小速度：60 m/s 最大加速度：22 m/s² 着舰距离：100 m 最大角速度：35 deg/s RCS (隐身)：低 (Low) | 战斗机 | （有人）舰载机动力学。【属于较低保真、高度抽象化和任务导向的动力学模型】 支持配置的参数包括： ①最大速度。定义了该实体能够达到并保持的最高运动速度。 ②最小速度。定义了该实体能够稳定维持的最低运动速度。对于舰载机而言，此参数通常表征其安全着舰所需的高进场速度，而非失速速度。 ③最大加速度。定义了该实体改变运动速度（加速或减速）快慢能力的上限。 ④减速起始距离。定义了在距离目标点（如着舰点、航点）多远处，实体应开始减速，以准备执行后续的精确操作（如着舰、悬停）。 ⑤着舰距离。舰载机专属关键参数。定义了从触舰到完全停止所需的距离约束，直接模拟了航母甲板拦阻着舰的短距特性。 ⑥最大角速度。定义了该实体改变航向（水平回转）快慢能力的上限。 ⑦平台地理位置。定义了该实体所归属的移动平台（此处为航母）的实时空间坐标，是其返航与回收的基准点。 ⑧平台航向。定义了移动平台当前的航行方向，直接影响舰载机的进场与着舰航线规划。 ⑨平台航速。定义了移动平台当前的航行速度。舰载机的着舰是相对运动，必须计入此速度的影响。 支持的动作指令（任务模式）包括： ①起飞。从跑道加速至决断速度后抬轮升空，自动执行标准离场程序。 ②降落。按进近程序下降高度，触地后启动反推和刹车直至滑行速度。 ③复飞。在进近阶段因天气、跑道占用等异常触发，自动中止降落并执行爬升指令，重新加入等待航线。 ④返航。因机械故障或天气恶化手动触发，自动规划最优路径返回起飞机场。 ⑤滑行。控制客机在地面低速移动，用于进出停机坪、跑道切换等场景。 ⑥执行航点。飞抵单个指定导航点，用于航路校正或临时路径调整。 ⑦执行航点列。按顺序飞越多个航点组成的航线，支持导入真实航路数据。 ⑧执行多边形航点。沿闭合多边形路径循环飞行，适用于训练飞行。 ⑨修改平台位置。仅更新客机在仿真场景中的 可视化坐标（纯显示层调整），不改变其导航状态、航向及飞行逻辑。（内部指令，不常用） ⑩修改平台位置且更新自身位置。同步更新客机的可视化坐标与底层物理位置，强制将其空间状态切换到目标点，中断当前所有任务。（内部指令，不常用）
Su-57威罪战斗机 | (CarrierBasedAircraft)(舰载机)iagnt_dynamics_carrier_based_aircraft | 1、主雷达：N036 "Byelka" (前向 AESA)，探测距离 250 km。 2、侧视雷达 (Side-Looking Arrays) 3、核心反隐身：101KS-V (IRST 红外搜索与跟踪)，距离：50-80 km，受天气影响大（雨天效果减半）。 4、用于定向干扰：101KS-O (激光对抗系统) | Su-57 的通信系统主要服务于编队格斗，长机-僚机”模式 导引，把侧视雷达、主雷达、红外球的数据打包，通过数据链发给地面防空导弹（S-400），让 S-400 即使不开雷达也能打导弹。 | 最大速度：650 m/s 最小速度：65 m/s 最大加速度：28 m/s² 着舰距离：140 m 最大角速度：55 deg/s (Max)【全场最高】 RCS (隐身)：中等，正面还可以，但侧面和后面很容易被 F-22 发现。 | 战斗机 | （有人）舰载机动力学。【属于较低保真、高度抽象化和任务导向的动力学模型】 支持配置的参数包括： ①最大速度。定义了该实体能够达到并保持的最高运动速度。 ②最小速度。定义了该实体能够稳定维持的最低运动速度。对于舰载机而言，此参数通常表征其安全着舰所需的高进场速度，而非失速速度。 ③最大加速度。定义了该实体改变运动速度（加速或减速）快慢能力的上限。 ④减速起始距离。定义了在距离目标点（如着舰点、航点）多远处，实体应开始减速，以准备执行后续的精确操作（如着舰、悬停）。 ⑤着舰距离。舰载机专属关键参数。定义了从触舰到完全停止所需的距离约束，直接模拟了航母甲板拦阻着舰的短距特性。 ⑥最大角速度。定义了该实体改变航向（水平回转）快慢能力的上限。 ⑦平台地理位置。定义了该实体所归属的移动平台（此处为航母）的实时空间坐标，是其返航与回收的基准点。 ⑧平台航向。定义了移动平台当前的航行方向，直接影响舰载机的进场与着舰航线规划。 ⑨平台航速。定义了移动平台当前的航行速度。舰载机的着舰是相对运动，必须计入此速度的影响。 支持的动作指令（任务模式）包括： ①起飞。从跑道加速至决断速度后抬轮升空，自动执行标准离场程序。 ②降落。按进近程序下降高度，触地后启动反推和刹车直至滑行速度。 ③复飞。在进近阶段因天气、跑道占用等异常触发，自动中止降落并执行爬升指令，重新加入等待航线。 ④返航。因机械故障或天气恶化手动触发，自动规划最优路径返回起飞机场。 ⑤滑行。控制客机在地面低速移动，用于进出停机坪、跑道切换等场景。 ⑥执行航点。飞抵单个指定导航点，用于航路校正或临时路径调整。 ⑦执行航点列。按顺序飞越多个航点组成的航线，支持导入真实航路数据。 ⑧执行多边形航点。沿闭合多边形路径循环飞行，适用于训练飞行。 ⑨修改平台位置。仅更新客机在仿真场景中的 可视化坐标（纯显示层调整），不改变其导航状态、航向及飞行逻辑。（内部指令，不常用） ⑩修改平台位置且更新自身位置。同步更新客机的可视化坐标与底层物理位置，强制将其空间状态切换到目标点，中断当前所有任务。（内部指令，不常用）
J-20威龙战斗机 | (CarrierBasedAircraft)(舰载机)iagnt_dynamics_carrier_based_aircraft | 1、主雷达：Type 1475 (KLJ-5) AESA，探测距离：250-300 km。在双方都开启雷达对射时，J-20 往往能比 F-35 更早发现目标（功率压制）。 2、光电瞄准系统：EOTS (Chin-mounted Sensor)，100 km（关闭雷达） 3、分布式孔径系统：EODAS (全向感知)，360度红外预警。 | “A射B导的先驱” 1、专用隐身数据链：J-Link ，频率： Ku/Ka 波段，窄波束。 2、卫星数据链 (SatCom) | 最大速度：660 m/s 最小速度：72 m/s 最大加速度：26 m/s² 着舰距离：1600 m 最大角速度：40 deg/s RCS (隐身)：低 | 战斗机 | （有人）舰载机动力学。【属于较低保真、高度抽象化和任务导向的动力学模型】 支持配置的参数包括： ①最大速度。定义了该实体能够达到并保持的最高运动速度。 ②最小速度。定义了该实体能够稳定维持的最低运动速度。对于舰载机而言，此参数通常表征其安全着舰所需的高进场速度，而非失速速度。 ③最大加速度。定义了该实体改变运动速度（加速或减速）快慢能力的上限。 ④减速起始距离。定义了在距离目标点（如着舰点、航点）多远处，实体应开始减速，以准备执行后续的精确操作（如着舰、悬停）。 ⑤着舰距离。舰载机专属关键参数。定义了从触舰到完全停止所需的距离约束，直接模拟了航母甲板拦阻着舰的短距特性。 ⑥最大角速度。定义了该实体改变航向（水平回转）快慢能力的上限。 ⑦平台地理位置。定义了该实体所归属的移动平台（此处为航母）的实时空间坐标，是其返航与回收的基准点。 ⑧平台航向。定义了移动平台当前的航行方向，直接影响舰载机的进场与着舰航线规划。 ⑨平台航速。定义了移动平台当前的航行速度。舰载机的着舰是相对运动，必须计入此速度的影响。 支持的动作指令（任务模式）包括： ①起飞。从跑道加速至决断速度后抬轮升空，自动执行标准离场程序。 ②降落。按进近程序下降高度，触地后启动反推和刹车直至滑行速度。 ③复飞。在进近阶段因天气、跑道占用等异常触发，自动中止降落并执行爬升指令，重新加入等待航线。 ④返航。因机械故障或天气恶化手动触发，自动规划最优路径返回起飞机场。 ⑤滑行。控制客机在地面低速移动，用于进出停机坪、跑道切换等场景。 ⑥执行航点。飞抵单个指定导航点，用于航路校正或临时路径调整。 ⑦执行航点列。按顺序飞越多个航点组成的航线，支持导入真实航路数据。 ⑧执行多边形航点。沿闭合多边形路径循环飞行，适用于训练飞行。 ⑨修改平台位置。仅更新客机在仿真场景中的 可视化坐标（纯显示层调整），不改变其导航状态、航向及飞行逻辑。（内部指令，不常用） ⑩修改平台位置且更新自身位置。同步更新客机的可视化坐标与底层物理位置，强制将其空间状态切换到目标点，中断当前所有任务。（内部指令，不常用）