## 分类模型
文本 | 动力学 | 感知能力 | 通信能力 | 基本属性 | 类型 | 使用的动力学和指令说明
J-35舰载机 | (CarrierBasedAircraft)(舰载机)iagnt_dynamics_carrier_based_aircraft | 1、主雷达：新型氮化镓 AESA (KLJ-7A 改型)，探测距离：180-200 km，可进行海面搜索。 2、光电系统：EOTS (钻石窗口) + EODAS：80 km 3、电子战：内嵌式干扰机。射频天线 | 1、宽带隐身数据链 (HSDL)，频率： 定向 Ku 波段。协同对象：J-15T 2、舰机协同数据链 (Ship-Air Link)，直接与 055 大驱 或 航母 对话。 | 红方航母编队（如福建舰）的核心节点，是 F-35C 的直接竞争对手，更是 J-15 重型机的最佳搭档 最大速度：600 m/s 最小速度：65 m/s 最大加速度：25 m/s² 着舰距离：110 m 最大角速度：38 deg/s RCS (隐身)：极低 | 舰载机 | （有人）舰载机动力学。【属于较低保真、高度抽象化和任务导向的动力学模型】 支持配置的参数包括： ①最大速度。定义了该实体能够达到并保持的最高运动速度。 ②最小速度。定义了该实体能够稳定维持的最低运动速度。对于舰载机而言，此参数通常表征其安全着舰所需的高进场速度，而非失速速度。 ③最大加速度。定义了该实体改变运动速度（加速或减速）快慢能力的上限。 ④减速起始距离。定义了在距离目标点（如着舰点、航点）多远处，实体应开始减速，以准备执行后续的精确操作（如着舰、悬停）。 ⑤着舰距离。舰载机专属关键参数。定义了从触舰到完全停止所需的距离约束，直接模拟了航母甲板拦阻着舰的短距特性。 ⑥最大角速度。定义了该实体改变航向（水平回转）快慢能力的上限。 ⑦平台地理位置。定义了该实体所归属的移动平台（此处为航母）的实时空间坐标，是其返航与回收的基准点。 ⑧平台航向。定义了移动平台当前的航行方向，直接影响舰载机的进场与着舰航线规划。 ⑨平台航速。定义了移动平台当前的航行速度。舰载机的着舰是相对运动，必须计入此速度的影响。 支持的动作指令（任务模式）包括： ①起飞。从跑道加速至决断速度后抬轮升空，自动执行标准离场程序。 ②降落。按进近程序下降高度，触地后启动反推和刹车直至滑行速度。 ③复飞。在进近阶段因天气、跑道占用等异常触发，自动中止降落并执行爬升指令，重新加入等待航线。 ④返航。因机械故障或天气恶化手动触发，自动规划最优路径返回起飞机场。 ⑤滑行。控制客机在地面低速移动，用于进出停机坪、跑道切换等场景。 ⑥执行航点。飞抵单个指定导航点，用于航路校正或临时路径调整。 ⑦执行航点列。按顺序飞越多个航点组成的航线，支持导入真实航路数据。 ⑧执行多边形航点。沿闭合多边形路径循环飞行，适用于训练飞行。 ⑨修改平台位置。仅更新客机在仿真场景中的 可视化坐标（纯显示层调整），不改变其导航状态、航向及飞行逻辑。（内部指令，不常用） ⑩修改平台位置且更新自身位置。同步更新客机的可视化坐标与底层物理位置，强制将其空间状态切换到目标点，中断当前所有任务。（内部指令，不常用）
F/A-18E/F超级大黄蜂 | (CarrierBasedAircraft)(舰载机)iagnt_dynamics_carrier_based_aircraft | 1、主雷达：AN/APG-79 AESA（有源相控阵）探测距离：150-180 km 2、光电系统：ATFLIR / Sniper 吊舱 3、独门红外：IRST21 (油箱吊舱)，探测距离：50-80 km (针对非隐身目标)。 | “网络末端执行者” 1、Link-16 数据链，接收端 (Receiver) 2、TTNT (战术目标网络技术 - Block III)，协同EA-18G "咆哮者，实现电子战，也可以编队：编队： 1 架 F-35C (长机) + 4 架 F/A-18E (僚机)。 | 最大速度：515 m/s 最小速度：62 m/s 最大加速度：20 m/s² 着舰距离：90 m 最大角速度：32 deg/s RCS (隐身)：高 | 舰载机 | （有人）舰载机动力学。【属于较低保真、高度抽象化和任务导向的动力学模型】 支持配置的参数包括： ①最大速度。定义了该实体能够达到并保持的最高运动速度。 ②最小速度。定义了该实体能够稳定维持的最低运动速度。对于舰载机而言，此参数通常表征其安全着舰所需的高进场速度，而非失速速度。 ③最大加速度。定义了该实体改变运动速度（加速或减速）快慢能力的上限。 ④减速起始距离。定义了在距离目标点（如着舰点、航点）多远处，实体应开始减速，以准备执行后续的精确操作（如着舰、悬停）。 ⑤着舰距离。舰载机专属关键参数。定义了从触舰到完全停止所需的距离约束，直接模拟了航母甲板拦阻着舰的短距特性。 ⑥最大角速度。定义了该实体改变航向（水平回转）快慢能力的上限。 ⑦平台地理位置。定义了该实体所归属的移动平台（此处为航母）的实时空间坐标，是其返航与回收的基准点。 ⑧平台航向。定义了移动平台当前的航行方向，直接影响舰载机的进场与着舰航线规划。 ⑨平台航速。定义了移动平台当前的航行速度。舰载机的着舰是相对运动，必须计入此速度的影响。 支持的动作指令（任务模式）包括： ①起飞。从跑道加速至决断速度后抬轮升空，自动执行标准离场程序。 ②降落。按进近程序下降高度，触地后启动反推和刹车直至滑行速度。 ③复飞。在进近阶段因天气、跑道占用等异常触发，自动中止降落并执行爬升指令，重新加入等待航线。 ④返航。因机械故障或天气恶化手动触发，自动规划最优路径返回起飞机场。 ⑤滑行。控制客机在地面低速移动，用于进出停机坪、跑道切换等场景。 ⑥执行航点。飞抵单个指定导航点，用于航路校正或临时路径调整。 ⑦执行航点列。按顺序飞越多个航点组成的航线，支持导入真实航路数据。 ⑧执行多边形航点。沿闭合多边形路径循环飞行，适用于训练飞行。 ⑨修改平台位置。仅更新客机在仿真场景中的 可视化坐标（纯显示层调整），不改变其导航状态、航向及飞行逻辑。（内部指令，不常用） ⑩修改平台位置且更新自身位置。同步更新客机的可视化坐标与底层物理位置，强制将其空间状态切换到目标点，中断当前所有任务。（内部指令，不常用）
阵风M舰载机 | (CarrierBasedAircraft)(舰载机)iagnt_dynamics_carrier_based_aircraft | 1、核心防御：SPECTRA (电子战系统)，发射反相波束抵消回波，低被命中率 2、主雷达：RBE2 AA (AESA)，探测距离：160 km 3、固定光电：OSF (前扇区光电系统)，80-100 km | Link-16 数据链，接收 E-2D 的指挥 | 最大速度：550 m/s 最小速度：60 m/s 最大加速度：26 m/s² 着舰距离：85 m 最大角速度：42 deg/s RCS (隐身)：中等 | 舰载机 | （有人）舰载机动力学。【属于较低保真、高度抽象化和任务导向的动力学模型】 支持配置的参数包括： ①最大速度。定义了该实体能够达到并保持的最高运动速度。 ②最小速度。定义了该实体能够稳定维持的最低运动速度。对于舰载机而言，此参数通常表征其安全着舰所需的高进场速度，而非失速速度。 ③最大加速度。定义了该实体改变运动速度（加速或减速）快慢能力的上限。 ④减速起始距离。定义了在距离目标点（如着舰点、航点）多远处，实体应开始减速，以准备执行后续的精确操作（如着舰、悬停）。 ⑤着舰距离。舰载机专属关键参数。定义了从触舰到完全停止所需的距离约束，直接模拟了航母甲板拦阻着舰的短距特性。 ⑥最大角速度。定义了该实体改变航向（水平回转）快慢能力的上限。 ⑦平台地理位置。定义了该实体所归属的移动平台（此处为航母）的实时空间坐标，是其返航与回收的基准点。 ⑧平台航向。定义了移动平台当前的航行方向，直接影响舰载机的进场与着舰航线规划。 ⑨平台航速。定义了移动平台当前的航行速度。舰载机的着舰是相对运动，必须计入此速度的影响。 支持的动作指令（任务模式）包括： ①起飞。从跑道加速至决断速度后抬轮升空，自动执行标准离场程序。 ②降落。按进近程序下降高度，触地后启动反推和刹车直至滑行速度。 ③复飞。在进近阶段因天气、跑道占用等异常触发，自动中止降落并执行爬升指令，重新加入等待航线。 ④返航。因机械故障或天气恶化手动触发，自动规划最优路径返回起飞机场。 ⑤滑行。控制客机在地面低速移动，用于进出停机坪、跑道切换等场景。 ⑥执行航点。飞抵单个指定导航点，用于航路校正或临时路径调整。 ⑦执行航点列。按顺序飞越多个航点组成的航线，支持导入真实航路数据。 ⑧执行多边形航点。沿闭合多边形路径循环飞行，适用于训练飞行。 ⑨修改平台位置。仅更新客机在仿真场景中的 可视化坐标（纯显示层调整），不改变其导航状态、航向及飞行逻辑。（内部指令，不常用） ⑩修改平台位置且更新自身位置。同步更新客机的可视化坐标与底层物理位置，强制将其空间状态切换到目标点，中断当前所有任务。（内部指令，不常用）
Su-33海侧卫舰载机 | (CarrierBasedAircraft)(舰载机)iagnt_dynamics_carrier_based_aircraft | 1、主雷达：N001K (倒置卡塞格伦天线)，类型：老式脉冲多普勒 2、光电系统：OEPS-27K (IRST)，40-50 km 3、雷达告警：SPO-15 (Beryoza)，只能告诉飞行员“有雷达在照我”和“大概方向”，无法提供精确坐标 | TKS-2 战术数据链， 严重依赖 Ka-31 预警直升机 或 库兹涅佐夫号航母 的指挥。 | 最大速度：680 m/s 最小速度：75 m/s 最大加速度：22 m/s² 着舰距离：130 m 最大角速度：35 deg/s RCS (隐身)：极大，它是全场最容易被发现的目标 | 舰载机 | （有人）舰载机动力学。【属于较低保真、高度抽象化和任务导向的动力学模型】 支持配置的参数包括： ①最大速度。定义了该实体能够达到并保持的最高运动速度。 ②最小速度。定义了该实体能够稳定维持的最低运动速度。对于舰载机而言，此参数通常表征其安全着舰所需的高进场速度，而非失速速度。 ③最大加速度。定义了该实体改变运动速度（加速或减速）快慢能力的上限。 ④减速起始距离。定义了在距离目标点（如着舰点、航点）多远处，实体应开始减速，以准备执行后续的精确操作（如着舰、悬停）。 ⑤着舰距离。舰载机专属关键参数。定义了从触舰到完全停止所需的距离约束，直接模拟了航母甲板拦阻着舰的短距特性。 ⑥最大角速度。定义了该实体改变航向（水平回转）快慢能力的上限。 ⑦平台地理位置。定义了该实体所归属的移动平台（此处为航母）的实时空间坐标，是其返航与回收的基准点。 ⑧平台航向。定义了移动平台当前的航行方向，直接影响舰载机的进场与着舰航线规划。 ⑨平台航速。定义了移动平台当前的航行速度。舰载机的着舰是相对运动，必须计入此速度的影响。 支持的动作指令（任务模式）包括： ①起飞。从跑道加速至决断速度后抬轮升空，自动执行标准离场程序。 ②降落。按进近程序下降高度，触地后启动反推和刹车直至滑行速度。 ③复飞。在进近阶段因天气、跑道占用等异常触发，自动中止降落并执行爬升指令，重新加入等待航线。 ④返航。因机械故障或天气恶化手动触发，自动规划最优路径返回起飞机场。 ⑤滑行。控制客机在地面低速移动，用于进出停机坪、跑道切换等场景。 ⑥执行航点。飞抵单个指定导航点，用于航路校正或临时路径调整。 ⑦执行航点列。按顺序飞越多个航点组成的航线，支持导入真实航路数据。 ⑧执行多边形航点。沿闭合多边形路径循环飞行，适用于训练飞行。 ⑨修改平台位置。仅更新客机在仿真场景中的 可视化坐标（纯显示层调整），不改变其导航状态、航向及飞行逻辑。（内部指令，不常用） ⑩修改平台位置且更新自身位置。同步更新客机的可视化坐标与底层物理位置，强制将其空间状态切换到目标点，中断当前所有任务。（内部指令，不常用）
F-14D超级雄猫舰载机 | (CarrierBasedAircraft)(舰载机)iagnt_dynamics_carrier_based_aircraft | 1、雷达：AN/APG-71，探测距离：300 km+ 2、复合光电吊舱：Chin Pod (TCS + IRST) 3、电子战：RWR & Jammer，便于自己逃跑 | 1、Link-4A / Link-16 (数据链)，一般接收接收 E-2 预警机发来的信息 | 最大速度：750 m/s 最小速度：68 m/s 最大加速度：24 m/s² 着舰距离：110 m 最大角速度：30 deg/s RCS (隐身)：极大，像个飞行的卡车，不需要雷达，肉眼都能看见它。 | 舰载机 | （有人）舰载机动力学。【属于较低保真、高度抽象化和任务导向的动力学模型】 支持配置的参数包括： ①最大速度。定义了该实体能够达到并保持的最高运动速度。 ②最小速度。定义了该实体能够稳定维持的最低运动速度。对于舰载机而言，此参数通常表征其安全着舰所需的高进场速度，而非失速速度。 ③最大加速度。定义了该实体改变运动速度（加速或减速）快慢能力的上限。 ④减速起始距离。定义了在距离目标点（如着舰点、航点）多远处，实体应开始减速，以准备执行后续的精确操作（如着舰、悬停）。 ⑤着舰距离。舰载机专属关键参数。定义了从触舰到完全停止所需的距离约束，直接模拟了航母甲板拦阻着舰的短距特性。 ⑥最大角速度。定义了该实体改变航向（水平回转）快慢能力的上限。 ⑦平台地理位置。定义了该实体所归属的移动平台（此处为航母）的实时空间坐标，是其返航与回收的基准点。 ⑧平台航向。定义了移动平台当前的航行方向，直接影响舰载机的进场与着舰航线规划。 ⑨平台航速。定义了移动平台当前的航行速度。舰载机的着舰是相对运动，必须计入此速度的影响。 支持的动作指令（任务模式）包括： ①起飞。从跑道加速至决断速度后抬轮升空，自动执行标准离场程序。 ②降落。按进近程序下降高度，触地后启动反推和刹车直至滑行速度。 ③复飞。在进近阶段因天气、跑道占用等异常触发，自动中止降落并执行爬升指令，重新加入等待航线。 ④返航。因机械故障或天气恶化手动触发，自动规划最优路径返回起飞机场。 ⑤滑行。控制客机在地面低速移动，用于进出停机坪、跑道切换等场景。 ⑥执行航点。飞抵单个指定导航点，用于航路校正或临时路径调整。 ⑦执行航点列。按顺序飞越多个航点组成的航线，支持导入真实航路数据。 ⑧执行多边形航点。沿闭合多边形路径循环飞行，适用于训练飞行。 ⑨修改平台位置。仅更新客机在仿真场景中的 可视化坐标（纯显示层调整），不改变其导航状态、航向及飞行逻辑。（内部指令，不常用） ⑩修改平台位置且更新自身位置。同步更新客机的可视化坐标与底层物理位置，强制将其空间状态切换到目标点，中断当前所有任务。（内部指令，不常用）
J-15飞鲨舰载机 | (CarrierBasedAircraft)(舰载机)iagnt_dynamics_carrier_based_aircraft | 1、主雷达：Type 1493 (大孔径脉冲多普勒)，探测距离：150-180 km。 2、光电系统：EOTS-89 (IRST) 3、电子战：KG-600 吊舱 (选挂) | 1、综合数据链 (J-Link)。（协同对象：052D 驱逐舰、054A 护卫舰） 2、导弹数据链 (Missile Link)。武器： YJ-83K / YJ-91 / KD-88。 | J-15 的核心任务之一是反舰 最大速度：650 m/s 最小速度：72 m/s 最大加速度：21 m/s² 着舰距离：125 m 最大角速度：36 deg/s RCS (隐身)：极大 | 舰载机 | （有人）舰载机动力学。【属于较低保真、高度抽象化和任务导向的动力学模型】 支持配置的参数包括： ①最大速度。定义了该实体能够达到并保持的最高运动速度。 ②最小速度。定义了该实体能够稳定维持的最低运动速度。对于舰载机而言，此参数通常表征其安全着舰所需的高进场速度，而非失速速度。 ③最大加速度。定义了该实体改变运动速度（加速或减速）快慢能力的上限。 ④减速起始距离。定义了在距离目标点（如着舰点、航点）多远处，实体应开始减速，以准备执行后续的精确操作（如着舰、悬停）。 ⑤着舰距离。舰载机专属关键参数。定义了从触舰到完全停止所需的距离约束，直接模拟了航母甲板拦阻着舰的短距特性。 ⑥最大角速度。定义了该实体改变航向（水平回转）快慢能力的上限。 ⑦平台地理位置。定义了该实体所归属的移动平台（此处为航母）的实时空间坐标，是其返航与回收的基准点。 ⑧平台航向。定义了移动平台当前的航行方向，直接影响舰载机的进场与着舰航线规划。 ⑨平台航速。定义了移动平台当前的航行速度。舰载机的着舰是相对运动，必须计入此速度的影响。 支持的动作指令（任务模式）包括： ①起飞。从跑道加速至决断速度后抬轮升空，自动执行标准离场程序。 ②降落。按进近程序下降高度，触地后启动反推和刹车直至滑行速度。 ③复飞。在进近阶段因天气、跑道占用等异常触发，自动中止降落并执行爬升指令，重新加入等待航线。 ④返航。因机械故障或天气恶化手动触发，自动规划最优路径返回起飞机场。 ⑤滑行。控制客机在地面低速移动，用于进出停机坪、跑道切换等场景。 ⑥执行航点。飞抵单个指定导航点，用于航路校正或临时路径调整。 ⑦执行航点列。按顺序飞越多个航点组成的航线，支持导入真实航路数据。 ⑧执行多边形航点。沿闭合多边形路径循环飞行，适用于训练飞行。 ⑨修改平台位置。仅更新客机在仿真场景中的 可视化坐标（纯显示层调整），不改变其导航状态、航向及飞行逻辑。（内部指令，不常用） ⑩修改平台位置且更新自身位置。同步更新客机的可视化坐标与底层物理位置，强制将其空间状态切换到目标点，中断当前所有任务。（内部指令，不常用）