## 01-02-核心指标参数_指标_指标
一级模块 | 二级模块（指标） | 三级模块（指标） | 指标 | 指标类型 | 说明 | 备注 | 动力学名称
仿真模型库 | 实体模型 | 旋翼机（eVTOL） |  | 功能 | 电动垂直起降无人机（eVTOL）动力学。【属于较低保真、高度抽象化和任务导向的动力学模型】 支持配置的参数包括： ①最大平飞速度。单位为米/秒（m/s），表示无人机水平飞行的最快速度。 ②最小平飞速度。单位为米/秒（m/s），低于此速度可能无法保持稳定水平飞行。 ③最大加速度。单位为米/秒²（m/s²），决定无人机改变速度的快慢。 ④开始减速的距离。单位为米（m），当无人机距离目标点约800米时，开始减速准备悬停或着陆。 ⑤开始减速的高度。单位为米（m），当无人机距离目标高度约20米时，开始减速准备悬停。 ⑥最大转向角速度（偏航角速度）。单位为弧度/秒（rad/s），决定无人机改变航向的快慢。 ⑦起降平台（家）的位置。定义了默认的返航点坐标（纬度、经度）和海拔高度（米）。 支持的动作指令（任务模式）包括： ①垂直起飞: 从地面垂直起飞到指定位置。 ②返航垂降平台: 自动返航到预设的platform位置并垂直降落。无需额外参数。 ③悬停: 在当前点保持悬停。无需额外参数。 ④继续任务: 从中断点继续执行任务。无需额外参数。 ⑤执行航点: 飞向一个指定的航点。 ⑥执行航点列 : 按顺序飞往一系列航点。 ⑦执行多边形航点: 飞往定义多边形区域的多个航点，常用于区域巡查或测绘。 ⑧能量消耗：实时计算飞行能耗，固定翼模式耗能较低，多旋翼模式耗能较高。 ⑨设置能量消耗：调整不同飞行模式的单位时间能耗参数，模拟不同负载或风阻条件。 | 保真度等级判定说明（从低到高） ①游戏/极简级：仅使用速度、简单转向，无真实物理，如早期飞行游戏。 本项目所在级别：顶层任务逻辑仿真级：关注宏观行为而非微观物理。它用几个关键参数（如 V_max, omega_max, d_slow）来“封装”和“近似”复杂的底层动力学，以保证无人机行为在任务层面合理（例如，知道在800米外开始减速），但完全不模拟具体如何实现。 ②中等保真度工程级：包含基本的六自由度方程、简化的气动系数（如升力、阻力系数）、推进模型和基本的飞控回路（如PID控制器）。用于初步性能评估和控制系统设计。 ③高保真度工程级：使用计算流体力学（CFD）数据或详细风洞试验数据作为气动模型，包含详细的发动机/电机+电调+螺旋桨模型、作动器动态、详细的飞控算法（如非线性动态逆、模型预测控制）、以及环境干扰（详细风场、湍流）。 | (EVTOL/Simple) (简单EVTOL)iagnt_dynamics_evtol_simple
|  | 固定翼飞机 |  | 功能 | （有人）舰载机动力学。【属于较低保真、高度抽象化和任务导向的动力学模型】 支持配置的参数包括： ①最大速度。定义了该实体能够达到并保持的最高运动速度。 ②最小速度。定义了该实体能够稳定维持的最低运动速度。对于舰载机而言，此参数通常表征其安全着舰所需的高进场速度，而非失速速度。 ③最大加速度。定义了该实体改变运动速度（加速或减速）快慢能力的上限。 ④减速起始距离。定义了在距离目标点（如着舰点、航点）多远处，实体应开始减速，以准备执行后续的精确操作（如着舰、悬停）。 ⑤着舰距离。舰载机专属关键参数。定义了从触舰到完全停止所需的距离约束，直接模拟了航母甲板拦阻着舰的短距特性。 ⑥最大角速度。定义了该实体改变航向（水平回转）快慢能力的上限。 ⑦平台地理位置。定义了该实体所归属的移动平台（此处为航母）的实时空间坐标，是其返航与回收的基准点。 ⑧平台航向。定义了移动平台当前的航行方向，直接影响舰载机的进场与着舰航线规划。 ⑨平台航速。定义了移动平台当前的航行速度。舰载机的着舰是相对运动，必须计入此速度的影响。 支持的动作指令（任务模式）包括： ①起飞。从跑道加速至决断速度后抬轮升空，自动执行标准离场程序。 ②降落。按进近程序下降高度，触地后启动反推和刹车直至滑行速度。 ③复飞。在进近阶段因天气、跑道占用等异常触发，自动中止降落并执行爬升指令，重新加入等待航线。 ④返航。因机械故障或天气恶化手动触发，自动规划最优路径返回起飞机场。 ⑤滑行。控制客机在地面低速移动，用于进出停机坪、跑道切换等场景。 ⑥执行航点。飞抵单个指定导航点，用于航路校正或临时路径调整。 ⑦执行航点列。按顺序飞越多个航点组成的航线，支持导入真实航路数据。 ⑧执行多边形航点。沿闭合多边形路径循环飞行，适用于训练飞行。 ⑨修改平台位置。仅更新客机在仿真场景中的 可视化坐标（纯显示层调整），不改变其导航状态、航向及飞行逻辑。（内部指令，不常用） ⑩修改平台位置且更新自身位置。同步更新客机的可视化坐标与底层物理位置，强制将其空间状态切换到目标点，中断当前所有任务。（内部指令，不常用） |  | (CarrierBasedAircraft)(舰载机)iagnt_dynamics_carrier_based_aircraft
|  | 固定翼飞机（精细化控制） |  | 功能 | 精细化飞行器控制动力学【属于低保真、工程级的动力学模型】 支持配置的参数包括： ①最大平飞速度。定义了飞行器能够达到并维持的最高水平飞行速度。 ②最小平飞速度。定义了飞行器能够保持稳定可控飞行的最低速度。低于此速度可能导致失速。 ③最大线加速度。定义了飞行器在飞行路径方向（切向）上改变速度快慢能力的上限，包括加速和减速。 ④最大俯仰角速度。定义了飞行器绕机体横轴（左右机翼连线）旋转的快慢上限，控制机头抬升或下俯的速率。 ⑤最大横滚角速度。定义了飞行器绕机体纵轴（机头到机尾连线）旋转的快慢上限，控制机翼倾斜、实现转弯的速率。 ⑥最大偏航角速度。定义了飞行器绕机体立轴（垂直方向）旋转的快慢上限，控制机头左右偏转的速率。 支持的动作指令（任务模式）包括： ①航向：修改飞机航向。 ②高度：修改飞机高度。 ③速度：修改飞机速度。 ④协同控制：同时修改飞机航向、高度和速度。 |  | （Refined Aircraft）(精细化飞行器控制)iagnt_dynamics_refined_aircraft
|  | 车辆 |  | 功能 | 车辆动力学。【属于极低的保真度，高度抽象、行为驱动的极简车辆动力学模型】 零内置动力学参数。 支持的动作指令（任务模式）包括： ①启动：激活车辆仿真，使其开始执行预设任务或响应指令。并做折返运动。 ②停止：立即暂停车辆运行，冻结所有状态直至再次启动。 ③切换路径：动态更改无人车辆的行驶路线，支持从预设路径库中选择或输入新路径。 ④设置通行优先级：为车辆分配优先级（1为最高优先级），高优先级车辆在避障时享有优先通行权。 ⑤模拟行驶过程中的电量递减，消耗速率由设置参数决定。（内部指令） ⑥调整车辆单位时间内的能量消耗速率，模拟不同负载或路况下的能耗差异。（内部指令） |  | (vehicleSimple)(简单车辆动力学)iagnt_dynamics_vehicle_simple
|  | 舰船舰艇 |  | 功能 | 船舶动力学。【属于较低保真、高度抽象化和任务导向的动力学模型】 支持配置的参数包括： ①最大航速。船舶能够达到并保持的最高航行速度。 ②最小航速。船舶能够稳定维持的最低航行速度，通常为0，表示可以完全停泊。 ③最大加速度。船舶改变速度（加速或减速）能力的上限。 ④最大转向角速度（回转率）。船舶改变航向角速度的上限，反映其转向的敏捷程度。 ⑤开始减速的距离。在距离目标点此设定距离时，船舶开始从巡航速度减速，为精确到达或靠泊做准备。 ⑥怠速/低速接近距离。当与目标距离小于此值时，船舶进入极低速或漂移模式，用于模拟精确靠泊或悬停等待的最后阶段。 ⑦母港的地理坐标（纬度与经度）。作为船舶的“家”或默认返回基地。 ⑧母港的海拔高度。通常为0（海平面）。 ⑨港口默认航向。船舶在离开或进入该港口时建议采用的初始航道方向。 ⑩港口区域速度。船舶在港口范围内被限制或建议使用的航行速度。 支持的动作指令（任务模式）包括： ①起航：从静止状态启动先沿着港口方向推进系统，再根据用户指定的目标点和速度向目标点航行。 ②悬浮：将舰船位置锁定在目标点附近停止，用于侦察或补给。 ③恢复：强制退出当前状态（如悬浮状态），重置控制系统执行任务。 ④返航：手动触发后中止当前任务，自动规划最短路径返回母港或指定返航点。 ⑤设置返航点：定义战术撤退点或母港坐标，作为返航动作的最终目的地。 ⑥执行航点：依次抵达指定地理坐标点。 ⑦执行航线：沿自定义路径航行，支持动态调整航点序列（如规避障碍）。 ⑧执行闭合航线：沿环形路径循环巡航，适用于区域巡逻或防御任务。 ⑨能量消耗：实时计算航行能耗，高速机动时能耗激增，悬浮状态维持中等能耗。 ⑩设置能量消耗：调整不同工况（巡航/战斗/悬浮）的能耗参数，模拟装备负载或海况影响。 |  | (SimpleShip)(简单船舶动力学)iagnt_dynamics_ship_simple
|  | 潜航器 |  | 功能 | 潜航器动力学。【属于较低保真、高度抽象化和任务导向的动力学模型】 支持配置的参数包括： ①最大航速。潜航器能够达到的最高航行速度。 ②最小航速。潜航器能够维持的最低速度，通常为0（悬停或停泊）。 ③最大加速度。潜航器改变速度快慢能力的上限。 ④最大转向角速度。潜航器改变航向（水平回转）快慢的上限。 ⑤开始减速的距离。在距离目标此设定值时，开始减速准备。 ⑥怠速接近距离。进入极低速精确机动模式的距离阈值。 ⑦母港的地理坐标与海拔。作为启航和返航的基准点。 ⑧港口默认航向。离开或进入港口时的参考初始方向。 ⑨港口区域速度。在港口附近的限制航速。 支持的动作指令（任务模式）包括： ①起航。从静止状态（海底/母船释放）启动推进系统，按预设深度和航向开始水下航行。 ②悬浮。通过推进器动态抵消洋流扰动，将潜航器锁定在目标三维坐标，用于定点侦察或仪器部署。 ③恢复。强制中断任务（如声呐失效），上浮至安全深度并切换至待机模式，等待远程指令。 ④返航。手动触发或低电量自动激活，规划最优路径返回母船/预设返航点，优先规避强洋流区。 ⑤设置返航点。定义水下返航目标（如母船坐标、应急信标），深度信息同步绑定。 ⑥执行航点。抵达单个水下坐标点（经度、纬度、深度），用于采样或路径校正。 ⑦执行闭合航线。沿三维闭合路径（如海底火山口环形探测）循环航行，自动维持离地高度。 ⑧能量消耗。实时计算航行能耗，对抗强洋流时功耗激增（可达静水航行3倍），悬浮状态维持基础功耗。 ⑨设置能量消耗。调整不同工况（巡航/悬停/对抗流）的能耗系数，模拟负载变化或电池衰减。 |  | (SubmarineSimple)(简单潜航器动力学)iagnt_dynamics_submarine_simple
|  | 卫星 |  | 功能 | 卫星动力学（SGP4 模型(百米~公里)）【属于保真度中等且高效的模型】 固定参数包括： ①卫星的关键名称标识。用于在系统中唯一标识这颗卫星，通常对应NORAD编号或国际编号。 ②卫星的两行轨道要素（Two-Line Element）数组。包含两个字符串： 第1行：卫星的轨道参数（倾角、升交点赤经、偏心率等） 第2行：卫星的轨道周期、平近点角、发射年份等 ③ 轨道数据文件的绝对路径。指向一个包含卫星轨道数据的文本文件 零内置动作指令（任务模式）。 | SGP4 模型简介 SGP4 (Simplified General Perturbations 4): 简化通用摄动4号模型 这是一个经验解析模型，用于根据TLE数据快速计算近地轨道（LEO）卫星在具体时刻的位置和速度 考虑了主要轨道摄动因素： 地球非球形引力（J2项为主） 大气阻力 太阳和月球引力摄动（部分考虑） 太阳辐射压 | (SGP4)SGP4(简化通用摄动4)iagnt_dynamics_sgp4
|  | 地面固定设备 |  | 功能 | 没有可以配置的运动学或动力学参数。【极低保真度】 例如地面固定的充电桩、塔台等基础设施。 |  | (Immobility)(不动点)iagnt_dynamics_immobility
|  | 弹体（无制导） |  | 功能 | 弹体跟踪动力学【属于中等偏高的保真度】 支持配置的参数包括： ①总质量（单位：千克，kg）。 ②燃料质量（kg），可用于计算导弹在动力段的质量变化。 ③发动机的最大推力（单位：牛顿，N）。 ④发动机持续工作（燃烧）的时间。 ⑤导弹的参考横截面积，用于空气阻力计算。 ⑥导弹的阻力系数。 ⑦导弹的升力系数。 ⑧导弹的机翼参考面积。 ⑨导弹能够达到的最大速度。 ⑩导弹能够达到的最大加速度。 ⑪目标可能达到的最大运动速度。 ⑫目标可能达到的最小运动速度。 ⑬目标的初始位置（经纬高） 支持的动作指令（任务模式）包括： ①发射：初始化并根据手动选择的目标点发射导弹。 ②打击：碰撞检测触发爆炸逻辑，删除目标实体并终止导弹运动。 ③自毁：强制终止导引与推进，清除导弹实体。 ④跟踪目标：持续解算目标相对方位，输出舵偏角指令维持追踪轨迹 ⑤能量消耗：按时间步长扣减推进剂质量，实时更新推力与机动能力上限。 ⑥设置能量消耗：调整导弹单位时间内的能量消耗速率，模拟不同任务下的能耗差异。 ⑦改变目标位置：动态重设导引头锁定坐标，触发弹道重规划。 |  | (MissileTargeting)(弹体跟踪目标)iagnt_dynamics_missile_targeting
|  | 弹体（有制导） |  | 功能 | 比例导引动力学【属于中等的保真度】 支持配置的参数包括： ①导航比（Navigation Ratio）。这是比例导引的核心常数，决定了导弹的横向加速度指令与目标视线角变化率之间的比例关系。N 值的大小直接影响导弹的弹道特性： 典型值在3到5之间。 值越大，导弹对目标机动响应越快，弹道越弯曲，可能导致过载需求增大。 值越小，弹道越平直，但可能导致拦截机动滞后。 ②最大可用过载（Maximum Available g-force）。它规定了导弹在执行制导指令时，所能产生的横向加速度上限，单位是重力加速度 g。这是一个关键的物理约束： 它代表了导弹气动能力或结构强度的极限。 在实际制导中，计算出的理论加速度指令若超过此值，将被限制（饱和）在此最大值。 例如，max_g: 100 意味着导弹最大能产生100倍重力加速度的横向加速度。 |  | (Proportional Guidance)(比例导引)iagnt_dynamics_pronav
|  | 无人艇编队 |  | 功能 | 通用主路径跟随动力学（无人艇围猎动力学）【属于中等保真度，属于协同行为逻辑模型】 支持配置的参数包括： ①最大速度。 ②最小速度。 ③最大加速度。 ④最大角速度（偏航率）。 ⑤减速起始距离，在接近路径终点或需要精确汇合时开始减速。 ⑥编队纵向偏移。通常指沿编队运动方向（前后）的偏移距离。 ⑦编队横向偏移。通常指垂直于运动方向（左右）的偏移距离。 ⑧编队垂直偏移。通常指高度方向的偏移距离。 ⑨领航者位置。本实体将以此为基准，叠加自身的formOffset来计算出目标位置。 ⑩领航者速度。本实体将试图匹配此速度。 ⑪领航者加速度。用于更平滑地预测和匹配领航者的速度变化。 ⑫领航者航向。本实体将根据此航向和自身的横向偏移，计算出正确的跟随航向。 ⑬领航者航向变化率。用于预测领航者航向变化，使本实体能更及时地转向。 |  | (GeneralMainPathFollower)(通用主路径跟随)iagnt_dynamics_general_mainpath_follower
|  | 兼容AFSim飞行器模型 |  | 功能 | 集成AFSim的外部仿真模型动力学。不支持配置参数。 |  | (AFSimMover)(AFSim标准空间移动)iagnt_dynamics_afsim_air_mover
|  | 机器人 |  | 功能 | 【开发中】，暂时使用线性动力学 |  | (Linear Trajectory)(线性路径)iagnt_dynamics_linear_trajectory
|  | 机器狗 |  | 功能 | 【开发中】，暂时使用线性动力学 |  | (Linear Trajectory)(线性路径)iagnt_dynamics_linear_trajectory
| 感知模型（传感器） | 视觉传感器 |  | 功能 | 包括但不限于： ①感知物理场 ②视场张角 ③物理场属性 ④波动频率 ⑤衰减特征 ⑥增益模型
|  | 雷达传感器 |  | 功能 | 包括两类细分雷达【属于中等保真度模型】： ①相控阵雷达（MPAR） ②合成孔径雷达（SAR）
|  | 激光雷达传感器 |  | 功能 | 【开发中】
|  | 电子侦察类传感器 |  | 功能 | 包括但不限于： ①感知物理场 ②视场张角 ③物理场属性 ④波动频率 ⑤衰减特征 ⑥增益模型
|  | 多传感器融合模型 |  | 功能 | 该模型负责将原始侦收信号转化为可用的辐射源信息（如方位、频率、脉参），并与其他传感器（如雷达、光电）数据进行融合，形成统一的战场电磁态势。
| 行为模型 | 脚本行为模型 |  | 功能 | 在本架构中提供脚本编辑功能，通过脚本化的方式构造实体之间的行为从而作为体系仿真中的行为模型。
环境模型库 | 地理环境模型 | 全球数字高程（DEM）基座 |  | 功能 | Cesium开源数据，12.5米分辨率
|  | 三维建筑模型 |  | 功能 | 【开发中】，需要能加载3DTiles
| 仿真环境模型 | 气象模型 |  | 功能 | 【开发中】
|  | 电磁环境模型 | 自由空间传播损耗模型 | 功能 | 包含点对点、点对区域、雷达等子模型
|  |  | 核心传播模型 | 功能 | 【开发中】，最终要体现建筑物遮挡带来的效果
仿真引擎 | 分布式仿真架构 |  |  | 功能 | 基于K3S架构实现分布式部署【开发中】
| 仿真时钟与时间管理 |  |  | 功能 | 支持实时、超实时、异步等多种时间推进模式。
| 标准化接口 |  |  | 功能 | 开放提供标准接口，支持第三方调用
| 系统级性能 | 仿真加速比 |  | 性能 | 最高可达1:50 | 属于中等偏高的更新率。
|  | 仿真频率（步长） |  | 性能 | 10Hz（100ms） | 属于中等范围。
|  | 实体并发数 |  | 性能 | ≥50个 | 属于中等规模。
通信与网络仿真子模块 | 组网与通信仿真 | 数据链通信仿真 |  | 功能 | 支持Link-16等典型战术通信 | 属于高保真通信仿真
|  | 协议级数据交互 |  | 功能
|  | 跳频通信建模 |  | 功能
|  | 通信协议 |  | 功能 | 支持UDP/TCP及自定义PDU协议
| 通信性能 | 仿真时延 |  | 性能 | ≤80ms
|  | 通信可靠性 |  | 性能 | 丢包率≤0.5%
|  | 单节点吞吐量 |  | 性能 | 均值≥5Mbps，峰值≥20Mbps
|  | 跳频性能 |  | 性能 | 频点≥32个，跳速范围1–300hops/s
视景与交互子系统 | 二维视景系统 | 态势展示 |  | 功能 | 实时显示仿真实体的位置、轨迹、状态、编组、通信链路、探测范围等战场要素
|  | 指令控制 |  | 功能 | 支持通过地图界面直接点选实体，下达发射、启动等任务指令；支持实例增删与路径规划。
|  | 渲染帧率 |  | 性能 | ≥50 FPS（在同时显示50个以上动态实体且图层全开时）。
| 精细化三维视景系统 | 渲染分辨率 |  | 性能 | 不低于1080p
|  | 渲染帧率 |  | 性能 | ≥60FPS
|  | 多视图窗口 |  | 性能 | 支持同时打开≥5个独立视图窗口。
|  | 视频流订阅 |  | 性能 | 8路1080p@30FPS
|  | 点云渲染时戳对齐 |  | 性能 | 点云数据与仿真时戳对齐误差≤1ms。
| 模拟器与交互设备 | 模拟器座舱场景切换时间 |  | 性能 | ≤2秒 | 属于常用标准。
|  | 多设备闭环频率 |  | 性能 | ≥100Hz（同≤10ms） | 属于高标准
|  | 端到端时延 |  | 性能 | ≤50ms | 属于较高标准
|  | 仿真指令响应时间 |  | 性能 | 不超过100ms
数据处理与AI模块 | 路径规划 | 全局路径规划 |  | 性能 | 算法效率小于2秒。（50个实体）
|  | 局部路径规划 |  | 性能 | 实时反应能力不超过200毫秒
| 强化学习与智能决策 | 机动规避 |  | 功能
|  | 路径优化 |  | 功能
|  | 决策策略 |  | 功能
|  | 环境调度 |  | 功能
|  | 安全防御 |  | 功能
|  | 决策单步推理时间 |  | 性能 | ≤20ms
|  | 决策闭环时间 |  | 性能 | ≥50Hz
|  | 调度滞后时间 |  | 性能 | ≤200ms
| 仿真数据管理 | 数据记录与导出 |  | 功能 | 过程性数据存储，支持导出csv、db文件到本地，也支持通过接口调用方式获取
|  | 数据传输安全 |  | 功能 | RSA 加密
|  | 运行节点数 |  | 性能 | 100个
|  | 数据采集频率 |  | 性能 | ≥1万事件/秒
想定管理与工具链 | 想定编辑器 |  |  | 功能 | 提供地图操作界面，支持拖放实体、设置属性、规划航线等。
| 行为脚本编辑器 |  |  | 功能 | 提供GaeaScript脚本编辑器，用于编写复杂实体行为逻辑。
| 模型参数配置工具 |  |  | 功能 | 提供表单或图形化界面，用于配置各类动力学、传感器模型的详细参数，无需修改代码。
| 仿真任务记录与回放 |  |  | 功能 | 记录仿真运行任务和仿真过程数据，支持回放查看。