## 分类模型
文本 | 动力学 | 感知能力 | 通信能力 | 基本属性 | 类型 | 使用的动力学和指令说明
大疆Matrice 300RTK无人机 | (EVTOL/Simple) (简单EVTOL)iagnt_dynamics_evtol_simple | 1. 相机（可见光） 2. 红外感知系统 3. 激光雷达（厘米级测绘精度） 4. 毫米波雷达 | 2.4GHz和5.8GHz双频段 最远到20公里 跳频技术（不是Link16哦，是民用的跳频技术） | 最长飞行时间约 55分钟 最大载重 2.7公斤 最大飞行海拔 7000米 抗风等级 12米/秒（约6级风） 最大水平飞行速度可达 23 米/秒（约82.8公里/小时） 最大倾斜下降速度为 7 米/秒 | 垂起多旋翼无人机 | 电动垂直起降无人机（eVTOL）动力学。【属于较低保真、高度抽象化和任务导向的动力学模型】 支持配置的参数包括： ①最大平飞速度。单位为米/秒（m/s），表示无人机水平飞行的最快速度。 ②最小平飞速度。单位为米/秒（m/s），低于此速度可能无法保持稳定水平飞行。 ③最大加速度。单位为米/秒²（m/s²），决定无人机改变速度的快慢。 ④开始减速的距离。单位为米（m），当无人机距离目标点约800米时，开始减速准备悬停或着陆。 ⑤开始减速的高度。单位为米（m），当无人机距离目标高度约20米时，开始减速准备悬停。 ⑥最大转向角速度（偏航角速度）。单位为弧度/秒（rad/s），决定无人机改变航向的快慢。 ⑦起降平台（家）的位置。定义了默认的返航点坐标（纬度、经度）和海拔高度（米）。 支持的动作指令（任务模式）包括： ①垂直起飞: 从地面垂直起飞到指定位置。 ②返航垂降平台: 自动返航到预设的platform位置并垂直降落。无需额外参数。 ③悬停: 在当前点保持悬停。无需额外参数。 ④继续任务: 从中断点继续执行任务。无需额外参数。 ⑤执行航点: 飞向一个指定的航点。 ⑥执行航点列 : 按顺序飞往一系列航点。 ⑦执行多边形航点: 飞往定义多边形区域的多个航点，常用于区域巡查或测绘。 ⑧能量消耗：实时计算飞行能耗，固定翼模式耗能较低，多旋翼模式耗能较高。 ⑨设置能量消耗：调整不同飞行模式的单位时间能耗参数，模拟不同负载或风阻条件。
亿航EH216-S无人机 | (EVTOL/Simple) (简单EVTOL)iagnt_dynamics_evtol_simple | 1. 相机（可见光） 2. 红外感知系统 3. 激光雷达（厘米级测绘精度） 4. 毫米波雷达 | 4G/5G公网频段1.8GHz、2.6GHz 理论传输10-30公里 | 最大起飞重量650公斤 可载2人 续航25分钟 航程30公里 时速130公里 | 垂起多旋翼无人机 | 电动垂直起降无人机（eVTOL）动力学。【属于较低保真、高度抽象化和任务导向的动力学模型】 支持配置的参数包括： ①最大平飞速度。单位为米/秒（m/s），表示无人机水平飞行的最快速度。 ②最小平飞速度。单位为米/秒（m/s），低于此速度可能无法保持稳定水平飞行。 ③最大加速度。单位为米/秒²（m/s²），决定无人机改变速度的快慢。 ④开始减速的距离。单位为米（m），当无人机距离目标点约800米时，开始减速准备悬停或着陆。 ⑤开始减速的高度。单位为米（m），当无人机距离目标高度约20米时，开始减速准备悬停。 ⑥最大转向角速度（偏航角速度）。单位为弧度/秒（rad/s），决定无人机改变航向的快慢。 ⑦起降平台（家）的位置。定义了默认的返航点坐标（纬度、经度）和海拔高度（米）。 支持的动作指令（任务模式）包括： ①垂直起飞: 从地面垂直起飞到指定位置。 ②返航垂降平台: 自动返航到预设的platform位置并垂直降落。无需额外参数。 ③悬停: 在当前点保持悬停。无需额外参数。 ④继续任务: 从中断点继续执行任务。无需额外参数。 ⑤执行航点: 飞向一个指定的航点。 ⑥执行航点列 : 按顺序飞往一系列航点。 ⑦执行多边形航点: 飞往定义多边形区域的多个航点，常用于区域巡查或测绘。 ⑧能量消耗：实时计算飞行能耗，固定翼模式耗能较低，多旋翼模式耗能较高。 ⑨设置能量消耗：调整不同飞行模式的单位时间能耗参数，模拟不同负载或风阻条件。
峰飞CarrayAll无人机 | (EVTOL/Simple) (简单EVTOL)iagnt_dynamics_evtol_simple | 1. 相机（可见光） 2. 红外感知系统 3. 激光雷达（厘米级测绘精度） 4. 毫米波雷达 | 4G/5G公网频段 50-100公里 | 最大起飞重量2吨 续航里程达 200公里 巡航速度约 180公里/小时 抗风等级达12米/秒（约6级风） | 垂起固定翼无人机 | 电动垂直起降无人机（eVTOL）动力学。【属于较低保真、高度抽象化和任务导向的动力学模型】 支持配置的参数包括： ①最大平飞速度。单位为米/秒（m/s），表示无人机水平飞行的最快速度。 ②最小平飞速度。单位为米/秒（m/s），低于此速度可能无法保持稳定水平飞行。 ③最大加速度。单位为米/秒²（m/s²），决定无人机改变速度的快慢。 ④开始减速的距离。单位为米（m），当无人机距离目标点约800米时，开始减速准备悬停或着陆。 ⑤开始减速的高度。单位为米（m），当无人机距离目标高度约20米时，开始减速准备悬停。 ⑥最大转向角速度（偏航角速度）。单位为弧度/秒（rad/s），决定无人机改变航向的快慢。 ⑦起降平台（家）的位置。定义了默认的返航点坐标（纬度、经度）和海拔高度（米）。 支持的动作指令（任务模式）包括： ①垂直起飞: 从地面垂直起飞到指定位置。 ②返航垂降平台: 自动返航到预设的platform位置并垂直降落。无需额外参数。 ③悬停: 在当前点保持悬停。无需额外参数。 ④继续任务: 从中断点继续执行任务。无需额外参数。 ⑤执行航点: 飞向一个指定的航点。 ⑥执行航点列 : 按顺序飞往一系列航点。 ⑦执行多边形航点: 飞往定义多边形区域的多个航点，常用于区域巡查或测绘。 ⑧能量消耗：实时计算飞行能耗，固定翼模式耗能较低，多旋翼模式耗能较高。 ⑨设置能量消耗：调整不同飞行模式的单位时间能耗参数，模拟不同负载或风阻条件。
纵横CW-15 | (EVTOL/Simple) (简单EVTOL)iagnt_dynamics_evtol_simple | 1. 相机（可见光） 2. 红外感知系统 3. 激光雷达（厘米级测绘精度） 4. 毫米波雷达 | 微波通信（100~200公里） | 航时约2小时 作业半径50公里 | 垂起固定翼无人机 | 电动垂直起降无人机（eVTOL）动力学。【属于较低保真、高度抽象化和任务导向的动力学模型】 支持配置的参数包括： ①最大平飞速度。单位为米/秒（m/s），表示无人机水平飞行的最快速度。 ②最小平飞速度。单位为米/秒（m/s），低于此速度可能无法保持稳定水平飞行。 ③最大加速度。单位为米/秒²（m/s²），决定无人机改变速度的快慢。 ④开始减速的距离。单位为米（m），当无人机距离目标点约800米时，开始减速准备悬停或着陆。 ⑤开始减速的高度。单位为米（m），当无人机距离目标高度约20米时，开始减速准备悬停。 ⑥最大转向角速度（偏航角速度）。单位为弧度/秒（rad/s），决定无人机改变航向的快慢。 ⑦起降平台（家）的位置。定义了默认的返航点坐标（纬度、经度）和海拔高度（米）。 支持的动作指令（任务模式）包括： ①垂直起飞: 从地面垂直起飞到指定位置。 ②返航垂降平台: 自动返航到预设的platform位置并垂直降落。无需额外参数。 ③悬停: 在当前点保持悬停。无需额外参数。 ④继续任务: 从中断点继续执行任务。无需额外参数。 ⑤执行航点: 飞向一个指定的航点。 ⑥执行航点列 : 按顺序飞往一系列航点。 ⑦执行多边形航点: 飞往定义多边形区域的多个航点，常用于区域巡查或测绘。 ⑧能量消耗：实时计算飞行能耗，固定翼模式耗能较低，多旋翼模式耗能较高。 ⑨设置能量消耗：调整不同飞行模式的单位时间能耗参数，模拟不同负载或风阻条件。
沃飞长空AE200 | (EVTOL/Simple) (简单EVTOL)iagnt_dynamics_evtol_simple | 1. 相机（可见光） 2. 红外感知系统 3. 激光雷达（厘米级测绘精度） 4. 毫米波雷达 | 4G/5G公网 | 航程200公里 巡航速度248公里/小时 抗风等级12米/秒（6级风） | 垂起固定翼无人机 | 电动垂直起降无人机（eVTOL）动力学。【属于较低保真、高度抽象化和任务导向的动力学模型】 支持配置的参数包括： ①最大平飞速度。单位为米/秒（m/s），表示无人机水平飞行的最快速度。 ②最小平飞速度。单位为米/秒（m/s），低于此速度可能无法保持稳定水平飞行。 ③最大加速度。单位为米/秒²（m/s²），决定无人机改变速度的快慢。 ④开始减速的距离。单位为米（m），当无人机距离目标点约800米时，开始减速准备悬停或着陆。 ⑤开始减速的高度。单位为米（m），当无人机距离目标高度约20米时，开始减速准备悬停。 ⑥最大转向角速度（偏航角速度）。单位为弧度/秒（rad/s），决定无人机改变航向的快慢。 ⑦起降平台（家）的位置。定义了默认的返航点坐标（纬度、经度）和海拔高度（米）。 支持的动作指令（任务模式）包括： ①垂直起飞: 从地面垂直起飞到指定位置。 ②返航垂降平台: 自动返航到预设的platform位置并垂直降落。无需额外参数。 ③悬停: 在当前点保持悬停。无需额外参数。 ④继续任务: 从中断点继续执行任务。无需额外参数。 ⑤执行航点: 飞向一个指定的航点。 ⑥执行航点列 : 按顺序飞往一系列航点。 ⑦执行多边形航点: 飞往定义多边形区域的多个航点，常用于区域巡查或测绘。 ⑧能量消耗：实时计算飞行能耗，固定翼模式耗能较低，多旋翼模式耗能较高。 ⑨设置能量消耗：调整不同飞行模式的单位时间能耗参数，模拟不同负载或风阻条件。