## 分类模型
文本 | 动力学 | 感知能力 | 通信能力 | 基本属性 | 类型 | 使用的动力学和指令说明
东风-15短程弹道导弹车 | (vehicleSimple)(简单车辆动力学)iagnt_dynamics_vehicle_simple | 摄像头，可以不仿真 | 只能接收指令（卫星） | 全重：42 吨 最高速度 (公路)：19 m/s (约 70 km/h) 最高速度 (越野)：8 m/s (约 30 km/h) 爬坡度：30度 续航：600 km | 导弹发射车 | 车辆动力学。【属于极低的保真度，高度抽象、行为驱动的极简车辆动力学模型】 零内置动力学参数。 支持的动作指令（任务模式）包括： ①启动：激活车辆仿真，使其开始执行预设任务或响应指令。并做折返运动。 ②停止：立即暂停车辆运行，冻结所有状态直至再次启动。 ③切换路径：动态更改无人车辆的行驶路线，支持从预设路径库中选择或输入新路径。 ④设置通行优先级：为车辆分配优先级（1为最高优先级），高优先级车辆在避障时享有优先通行权。 ⑤模拟行驶过程中的电量递减，消耗速率由设置参数决定。（内部指令） ⑥调整车辆单位时间内的能量消耗速率，模拟不同负载或路况下的能耗差异。（内部指令）
M1083 A1P2 中型战术卡车 (FMTV 6x6) | (vehicleSimple)(简单车辆动力学)iagnt_dynamics_vehicle_simple | 摄像头，可以不仿真 | 无需仿真 | 仿真NPC 重量：11,000 kg (空载) / 16,000 kg (满载) 最高速度：24 m/s (约 88 km/h) 越野能力：中等 | 普通运输卡车 | 车辆动力学。【属于极低的保真度，高度抽象、行为驱动的极简车辆动力学模型】 零内置动力学参数。 支持的动作指令（任务模式）包括： ①启动：激活车辆仿真，使其开始执行预设任务或响应指令。并做折返运动。 ②停止：立即暂停车辆运行，冻结所有状态直至再次启动。 ③切换路径：动态更改无人车辆的行驶路线，支持从预设路径库中选择或输入新路径。 ④设置通行优先级：为车辆分配优先级（1为最高优先级），高优先级车辆在避障时享有优先通行权。 ⑤模拟行驶过程中的电量递减，消耗速率由设置参数决定。（内部指令） ⑥调整车辆单位时间内的能量消耗速率，模拟不同负载或路况下的能耗差异。（内部指令）
北极星超轻型全地形车 (Polaris MRZR Alpha) | (vehicleSimple)(简单车辆动力学)iagnt_dynamics_vehicle_simple | 1. 摄像头（可见光，200米） 2、伸缩桅杆（探测半径： 白天 8km / 夜间 5km，视野360度，需停车使用） 3. 红外传感器 4、电子战与反无人机传感器（射频探测器，被动接收3km正在发射信号的敌机） 5. 系留无人机（15km） | 天上的无人机使用专有的 C波段/L波段 链路，地面的机器狗使用 Wi-Fi 改装频段。（中继） 主要讲回传回来的信号传给后方 可对无人狗进行微操（左转） | 主要目的：投放无人机/无人狗，还可以被CH-47直升机携带 重量 (战斗全重)：2,300 kg (约 2.3t，含载荷) 最高速度 (公路)：26.8 m/s (约 96 km/h) 最高速度 (越野)：18 m/s (约 65 km/h)，主越野 续航里程：362 km 爬坡能力：60度 (极限地形通过性)，可以走人行道、主路、公路甚至楼梯 | 无人机/无人狗投放母舰 | 车辆动力学。【属于极低的保真度，高度抽象、行为驱动的极简车辆动力学模型】 零内置动力学参数。 支持的动作指令（任务模式）包括： ①启动：激活车辆仿真，使其开始执行预设任务或响应指令。并做折返运动。 ②停止：立即暂停车辆运行，冻结所有状态直至再次启动。 ③切换路径：动态更改无人车辆的行驶路线，支持从预设路径库中选择或输入新路径。 ④设置通行优先级：为车辆分配优先级（1为最高优先级），高优先级车辆在避障时享有优先通行权。 ⑤模拟行驶过程中的电量递减，消耗速率由设置参数决定。（内部指令） ⑥调整车辆单位时间内的能量消耗速率，模拟不同负载或路况下的能耗差异。（内部指令）
联合轻型战术车辆（Oshkosh JLTV） | (vehicleSimple)(简单车辆动力学)iagnt_dynamics_vehicle_simple | 1. 摄像头（可见光） 2. 红外传感器 3. 反无人机雷达（用于探测无人机、巡飞弹） | 可作为中继器（依赖卫星） 可指挥和跟踪：使用L波段（低频数据链，IFF） | 美军典型载具，可搭载巡飞弹和无人机群 重量 (战斗全重)：10,000 kg（10t） 最高速度（公路）：30 m/s (约108 km/h) 最高速度 (越野)：12 m/s (约45 km/h) 续航里程：480 km 爬坡能力：30度 | 多用途蜂群发射平台 / 通用载具 | 车辆动力学。【属于极低的保真度，高度抽象、行为驱动的极简车辆动力学模型】 零内置动力学参数。 支持的动作指令（任务模式）包括： ①启动：激活车辆仿真，使其开始执行预设任务或响应指令。并做折返运动。 ②停止：立即暂停车辆运行，冻结所有状态直至再次启动。 ③切换路径：动态更改无人车辆的行驶路线，支持从预设路径库中选择或输入新路径。 ④设置通行优先级：为车辆分配优先级（1为最高优先级），高优先级车辆在避障时享有优先通行权。 ⑤模拟行驶过程中的电量递减，消耗速率由设置参数决定。（内部指令） ⑥调整车辆单位时间内的能量消耗速率，模拟不同负载或路况下的能耗差异。（内部指令）
东风猛士三代 (Dongfeng Mengshi CSK-181) | (vehicleSimple)(简单车辆动力学)iagnt_dynamics_vehicle_simple | 1. 摄像头（可见光） 2. 红外传感器 3. 反无人机雷达（用于探测无人机、巡飞弹） | 可作为中继器（依赖北斗） 可指挥和跟踪：使用L波段（低频数据链，IFF） | 我军装备，对标JLTV 全重：6.5 吨 最高速度（公路）：33 m/s (120 km/h) 越野速度：15 m/s (54 km/h) | 多用途蜂群发射平台 / 通用载具 | 车辆动力学。【属于极低的保真度，高度抽象、行为驱动的极简车辆动力学模型】 零内置动力学参数。 支持的动作指令（任务模式）包括： ①启动：激活车辆仿真，使其开始执行预设任务或响应指令。并做折返运动。 ②停止：立即暂停车辆运行，冻结所有状态直至再次启动。 ③切换路径：动态更改无人车辆的行驶路线，支持从预设路径库中选择或输入新路径。 ④设置通行优先级：为车辆分配优先级（1为最高优先级），高优先级车辆在避障时享有优先通行权。 ⑤模拟行驶过程中的电量递减，消耗速率由设置参数决定。（内部指令） ⑥调整车辆单位时间内的能量消耗速率，模拟不同负载或路况下的能耗差异。（内部指令）
山猫全地形车 (Norinco "Lynx" CS/VP4) | (vehicleSimple)(简单车辆动力学)iagnt_dynamics_vehicle_simple | 1. 摄像头（可见光） 2、伸缩桅杆（探测半径：10km，毫米波雷达） 3. 红外传感器 4.其他防空或反无人机雷达 | 中继（北斗） 可指挥控制 波段C/L/S | 可被宽体直升机直-8携带 全重：1.7 吨 (空重) / 2.8 吨 (满载) 最高速度：公路 18 m/s（65 km/h / 水上 4 km/h） 爬坡能力：70% (约35度) | 侦察车/防空车 | 车辆动力学。【属于极低的保真度，高度抽象、行为驱动的极简车辆动力学模型】 零内置动力学参数。 支持的动作指令（任务模式）包括： ①启动：激活车辆仿真，使其开始执行预设任务或响应指令。并做折返运动。 ②停止：立即暂停车辆运行，冻结所有状态直至再次启动。 ③切换路径：动态更改无人车辆的行驶路线，支持从预设路径库中选择或输入新路径。 ④设置通行优先级：为车辆分配优先级（1为最高优先级），高优先级车辆在避障时享有优先通行权。 ⑤模拟行驶过程中的电量递减，消耗速率由设置参数决定。（内部指令） ⑥调整车辆单位时间内的能量消耗速率，模拟不同负载或路况下的能耗差异。（内部指令）